## Worksheet
ID | Name | Designator | Footprint | Quantity | Manufacturer Part
1 | 100n | C1,C2 | C0805 | 2 | 50V 100nF X7R ±10% 0805 Multilayer Ceramic Capacitors
2 | LL4148 | D1 | LL-34_L3.4-W1.5-RD | 1 | LL4148 SOD80
3 | LED1-LED12 | I-XII | LED0805-RD_RED | 12 | SMD Red LED 0805
4 | SMD, 3 x 6 x 2.5 мм, 2pin | NOW | KEY-SMD_2P-L6.2-W3.6-LS8.0 | 1 | SMD, 3 x 6 x 2.5 мм, 2pin
5 | BPW34S | PV1,PV2,PV3,PV4,PV5,PV6,PV7,PV8,PV9,PV10,PV11,PV12 | SENSOR-TH_BPW34S-Z | 12 | BPW34S-Z
6 | 470 | R1,R2,R3,R4 | R0805 | 4 | 125mW Thick Film Resistors 150V ±100ppm/℃ ±5% 470Ω 0805 Chip Resistor
7 | 10k | R5,R6 | R0805 | 2 | 125mW Thick Film Resistors 150V ±100ppm/℃ ±5% 10kΩ 0805 Chip Resistor
8 | ATtiny13 | U1 | SOIC-8_L5.3-W5.3-P1.27-LS8.0-BL | 1 | ATTINY13A-SSU
9 | BZV55-B4V7 | ZD1 | LL-34_L3.5-W1.5-RD | 1 | BZV55-B4V7 SOD80